## Entrenador1-SchDoc
Id	Identificador	Empaquetado	Cantidad	Valor	Comentario
1	R8,R2,R1,R7,R5,R6	R_Axial_DIN0207_L6.3mm_D2.5mm_P7.62mm_Horizontal	6	10K
2	P5	Socket_Strip_Straight_1x09_Pitch2.54mm	1	CONN_01X09	hembra	9
3	S1,S2,S6,S5,S4,S3	SW_PUSH_6mm_h13mm	6	SW DPST_2
4	P2,P1,P4,P9,P10	Socket_Strip_Straight_1x04_Pitch2.54mm	5	CONN_01X04	hembra	20
5	J6,J5,J11,J7	Socket_Strip_Straight_1x08_Pitch2.54mm	4	CON8	hembra	32
6	R15,R16,R14,R13,R12,R11,R10,R9	R_Axial_DIN0207_L6.3mm_D2.5mm_P7.62mm_Horizontal	8	330
7	R4,R3,R18,R17,R19,R20,R21,R22,R23,R24,R25,R26,R27,R28	R_Axial_DIN0207_L6.3mm_D2.5mm_P7.62mm_Horizontal	14	470
8	R29,R30,R31,R32	R_Axial_DIN0207_L6.3mm_D2.5mm_P7.62mm_Horizontal	4	1200
9	J9	Pin_Header_Straight_1x03_Pitch2.54mm	1	3vias	macho
10	P6	USB_B	1	USB_B
11	D4,D5,D6,D7,D8,D9,D10,D2,D3,D11	LED_D3.0mm	10	LED
12	C10,C9	C_Disc_D5.0mm_W2.5mm_P2.50mm	2	22pf
13	C7	C_Disc_D5.0mm_W2.5mm_P2.50mm	1	100nf
14	C11	CP_Radial_D5.0mm_P2.50mm	1	1uf
15	C8	CP_Radial_D5.0mm_P2.50mm	1	47uf
16	AFF4,AFF1,AFF2,AFF3	7SegmentLED_LTS6760_LTS6780	4	7SEGMENTS	catodo común
17	C6	CP_Radial_D6.3mm_P2.50mm	1	10uf
18	CON1	BARREL_JACK	1	BARREL_JACK	opcional
19	D12	D_5W_P10.16mm_Horizontal	1	1n4004
20	J3	Socket_Strip_Straight_1x06_Pitch2.54mm	1	ICSP	hembra	6
21	JP1	Pin_Header_Straight_1x03_Pitch2.54mm	1	JUMPER3	macho
22	P3	Socket_Strip_Straight_1x07_Pitch2.54mm	1	CONN_01X07	hembra	7
23	RV1,RV2	Potentiometer_Omeg_PC16PU_Horizontal	2	10K lin	Bornera x3
24	U2	DIP-18_W7.62mm_LongPads	1	ULN2803
25	U3	DIP-16_W7.62mm	1	4511	BCD7SEG
26	U4	TO-220-3_Vertical	1	LM7805	opcional
27	U5	DIP-40_W15.24mm_LongPads	1	PIC18(L)F4550-I/P
28	Y2	Crystal_HC49-4H_Vertical	1	20MHz
29	Q1,Q2,Q3,Q4	TO-92_Inline_Narrow_Oval	4	BC548	NPN
30	P7	TerminalBlock_Altech_AK300-2_P5.00mm	1	CONN_01X02	Bornera x2
31	P8	TerminalBlock_Altech_AK300-2_P5.00mm	1	CONN_01X02	Bornera x2