## Entrenador1-SchDoc
Id	Cantidad	Identificador	Empaquetado	Identificación
1	1	P6	USB_B	USB_B
2	2	P7,P8	TerminalBlock_Altech_AK300-2_P5.00mm	CONN_01X02
3	1	P5	Socket_Strip_Straight_1x09_Pitch2.54mm	CONN_01X09
4	1	JP1	Pin_Header_Straight_1x03_Pitch2.54mm	JUMPER3
5	2	D12,D1	D_5W_P10.16mm_Horizontal	1n4004
6	1	J9	Pin_Header_Straight_1x03_Pitch2.54mm	3vias
7	5	P1,P4,P9,P10,P2	Socket_Strip_Straight_1x04_Pitch2.54mm	CONN_01X04
8	1	Y2	Crystal_HC49-4H_Vertical	20MHz
9	2	C10,C9	C_Disc_D5.0mm_W2.5mm_P2.50mm	22pf
10	1	C8	CP_Radial_D5.0mm_P2.50mm	47uf
11	1	C11	CP_Radial_D5.0mm_P2.50mm	1uf
12	1	C6	CP_Radial_D6.3mm_P2.50mm	10uf
13	1	J3	Socket_Strip_Straight_1x06_Pitch2.54mm	ICSP
14	6	S1,S2,S6,S5,S4,S3	SW_PUSH_6mm_h13mm	SW DPST_2
15	10	D11,D3,D2,D10,D9,D8,D7,D6,D5,D4	LED_D3.0mm	LED
16	4	J11,J5,J6,J7	Socket_Strip_Straight_1x08_Pitch2.54mm	CON8
17	6	R8,R2,R1,R7,R5,R6	R_Axial_DIN0207_L6.3mm_D2.5mm_P7.62mm_Horizontal	10K
18	16	R15,R16,R13,R12,R11,R10,R9,R21,R22,R23,R24,R25,R26,R27,R28,R14	R_Axial_DIN0207_L6.3mm_D2.5mm_P7.62mm_Horizontal	180
19	2	R4,R3	R_Axial_DIN0207_L6.3mm_D2.5mm_P7.62mm_Horizontal	470
20	4	R18,R17,R19,R20	R_Axial_DIN0207_L6.3mm_D2.5mm_P7.62mm_Horizontal	1200
21	4	R29,R30,R31,R32	R_Axial_DIN0207_L6.3mm_D2.5mm_P7.62mm_Horizontal	10k
22	1	U5	DIP-40_W15.24mm_LongPads	PIC18(L)F4550-I/P
23	1	U4	TO-220-3_Vertical	LM7805
24	1	U3	DIP-16_W7.62mm	4511
25	1	U2	DIP-18_W7.62mm_LongPads	ULN2803
26	2	RV2,RV1	Potentiometer_Omeg_PC16PU_Horizontal	10K lin
27	4	AFF3,AFF2,AFF1,AFF4	7SegmentLED_LTS6760_LTS6780	7SEGMENTS
28	1	C7	C_Disc_D5.0mm_W2.5mm_P2.50mm	100nf
29	4	Q1,Q2,Q3,Q4	TO-92_Molded_Narrow	BC548
30	1	P3	Socket_Strip_Straight_1x05_Pitch2.54mm	CONN_01X05